## QUANTITATIVO
QUANTITATIVO | CENTRO DE VIVÊNCIA FFLCH-IQ-FCF
LOCAL: AV. LINEU PRESTES, S/N, CIDADE UNIVERSITÁRIA - SÃO PAULO/SP | Revisão: 03 |  | 2023-06-04
OBS.: Quantidades indicadas não incluem percentuais de perda, que devem ser calculados conforme normas técnicas e indicações dos fabricantes, conforme o caso. A conferência de todos os itens e quantidades é de responsabilidade dos proponentes.
DESCRIÇÃO | OBS. OU DESCRIÇÃO COMPLEMENTAR (opcional) | UN | QTD | PREÇO SERVIÇO | PREÇO TOTAL
SERVIÇOS INICIAIS |  |  |  |  | 0
ART DE OBRA |  | un | 1
SEGURO DE OBRA |  | un | 1
PROJETO COMPLEMENTAR DE FUNDAÇÕES |  | un | 1
ESTUDO GEOTÉCNICO (SONDAGEM) 1 A 2 FUROS PROF. MÍN. 15m |  | un | 1
CANTEIRO DE OBRA |  |  |  |  | 0
CONTAINER DEPÓSITO |  | un/mês | 3
CONTAINER ESCRITÓRIO COM 01 SANITÁRIO |  | un/mês | 3
CONTAINER VESTIÁRIO/SANITÁRIO |  | un/mês | 3
PLACA DE IDENTIFICAÇÃO DA OBRA |  | m² | 2
MATERIAL DE PROTEÇÃO PARA A OBRA E TAPUMES |  | vb | 1
ANDAIMES E PLATAFORMAS ELEVATÓRIAS |  | vb | 1
SERVIÇOS GERAIS |  |  |  |  | 0
CARGA E TRANSPORTE MANUAL
CARGA MANUAL DE ENTULHO EM CAMINHÃO BASCULANTE |  | vb | 1
CARGA E TRANSPORTE MECANIZADO
REMOÇÃO DE ENTULHO COM CAÇAMBA METÁLICA, INDEPENDENTE DA DISTÂNCIA DO LOCAL DE DESPEJO, INCLUSIVE CARGA E DESCARGA |  | vb | 1
PREPARO DO TERRENO |  |  |  |  | 0
PODA DE LIMPEZA DE EXEMPLAR ARBÓREO, COM DOCUMENTAÇÃO LEGAL |  | un | 3
PODA DE CORREÇÃO PARA REEQUILÍBRIO ESTRUTURAL DE EXEMPLAR ARBÓREO, COM DOCUMENTAÇÃO LEGAL |  | un | 1
REMOÇÃO DE EXEMPLAR ARBÓREO, COM DOCUMENTAÇÃO LEGAL E PLANTIO DE COMPENSAÇÃO |  | un | 1
TRANSPORTE E DESCARTE DOS RESÍDUOS E PODAS |  | vb | 1
CORTE PARA AJUSTE DO TALUDE E ÁREA DA EDIFICAÇÃO |  | m³ | 8
ATERRO PARA AJUSTE DO TALUDE E ÁREA DA EDIFICAÇÃO |  | m³ | 9
CORTE PARA IMPLANTAÇÃO DA ESCADA DE ACESSO AO IQ |  | m³ | 0.4
ATERRO PARA IMPLANTAÇÃO DA ESCADA DE ACESSO AO IQ |  | m³ | 0.9
PLANTIO DE GRAMADO |  | vb | 1
DEMOLIÇÕES |  |  |  |  | 0
CALÇADA EM PLACAS DE CONCRETO |  | m² | 30.9
BALIZADORES DE CONCRETO ADJACENTES À CALÇADA |  | un | 35
SARJETA E CALÇADA (PARA RECUO DE ESTACIONAMENTO) |  | m² | 24.9
REMOÇÃO DE GUIA (REAPROVEITAMENTO PARCIAL OPCIONAL) |  | m | 26.5
REMOÇÃO DE PINTURA DE FAIXAS DE SINALIZAÇÃO VIÁRIA |  | vb | 1
REMOÇÃO DE ELEMENTOS VIÁRIOS (EX. TARTARUGAS, TACHA REFLETIVA) |  | vb | 1
FUNDAÇÕES |  |  |  |  | 0
LOCAÇÃO DE OBRA |  | m² | 266
ESCAVAÇÃO E ATERRO MANUAL |  | m³ | 2.2
FORMAS |  | vb | 1
CONCRETO FCK MIN 25 Mpa |  | m³ | 2.7
ARMADURA E FERRAGENS DA FUNDAÇÃO |  | kg | 270
ESTACA STRAUSS Ø 25CM 6m PROF |  | m/l | 36
PREPARO DE CABEÇA DE ESTACA |  | un | 6
ESTRUTURA (incluir protótipos) |  |  |  |  | 0
PILAR
PILAR EM CRUZ (PC) MONTADO, INCLUINDO PEÇAS EM MADEIRA, AÇO GALVANIZADO A FOGO E PARAFUSOS TIPO CAVILHA AUTO-PERFURANTE, COM ACABAMENTO E APLICAÇÃO DE PRODUTOS DE PROTEÇÃO À MADEIRA (EXCETO ELÉTRICA E ILUMINAÇÃO, CF ITEM INSTALAÇÕES ELÉTRICAS) |  | un | 6
CONECTORES METÁLICOS TIPO CON.1 EM AÇO GALVANIZADO A FOGO, COM PINTURA ESMALTE SINTÉTICO NA COR GRAFITE |  | un | 2
CONECTORES METÁLICOS TIPO COM.2 EM AÇOGALVANIZADO A FOGO, COM PINTURA ESMALTE SINTÉTICO NA COR GRAFITE |  | un | 6
INSTALAÇÃO DOS PILARES IN LOCO |  | vb | 1
ESTRUTURA DE SUPORTE DO PISO EM DECK (BARROTEAMENTO)
VIGAS EM MADEIRA EUCALIPTO (EUCALYPTOS GRANDIS OU UROGRANDIS) CERTIFICADA COM ACABAMENTO E APLICAÇÃO DE PRODUTOS DE PROTEÇÃO À MADEIRA(24,5x9cm) |  | m | 53
BARROTEAMENTO EM MADEIRA EUCALIPTO (EUCALYPTOS GRANDIS OU UROGRANDIS) CERTIFICADA, COM ACABAMENTO E APLICAÇÃO DE PRODUTOS DE PROTEÇÃO À MADEIRA (14,5x9cm) |  | m | 189
MONTAGEM E INSTALAÇÃO IN LOCO DA ESTRUTURA DE SUPORTE DO PISO (COLAGEM, PARAFUSAMENTO, NIVELAMENTO, INSTALAÇÃO, ETC.) |  | vb | 1
MANTA IMPERMEÁVEL AUTOCOLANTE 2 A 3mm |  | m | 242
PAINÉIS E ARREMATES |  |  |  |  | 0
PAINÉIS PRÉ-FABRICADOS COMPOSTOS POR DUAS CHAPAS (12mm) DE COMPENSADO DE EUCALIPTO COM FOLHAS DE PINUS NAS FACES EXTERNAS E COLADO COM COLA MUF. ESTRUTURA INTERNA EM MONTANTES DE MADEIRA EUCALIPTO (EUCALYPTOS GRANDIS OU UROGRANDIS) , COM ISOLANTE TERMOACÚSTICO, CONFORME PROJETO, COM APLICAÇÕES DE PRESERVATIVO DE AÇÃO FUNGICIDA E INSETICIDA, ALÉM DE RETARDANTE DE CHAMAS. A PRÉ-FABRICAÇÃO DOS PAINÉIS DEVE INCLUIR ESQUADRIAS, DUTOS E TUBULAÇÕES DE INFRAESTRUTURAS.TODAS AS FACES DOS PAINEIS VOLTADAS PARA ÁREAS ÚMIDAS SÃO REVESTIDAS COM LAMINADO MELAMÍNICO 1.2mm E TODAS AS FACES VOLTADAS PARA ÁREAS SECAS OU EXTERNAS SÃO PINTADAS COM STAIN PIGMENTADO (3 DEMÃOS). VER PROJETO.
PAINÉIS E ARREMATES COM ACABAMENTO EM LAMINADO MELAMÍNICO 1.2MM EM UMA OU EM AMBAS AS FACES
PA.1 |  | un | 5
PA.2a |  | un | 1
PA.2c |  | un | 1
PA.2d |  | un | 1
PA.2e |  | un | 1
PA.3 |  | un | 4
PA.4 |  | un | 1
PA.4a |  | un | 1
PA.5 |  | un | 1
PA.6 |  | un | 1
PA.7 |  | un | 4
PA.8 |  | un | 2
PS.1 |  | un | 2
PS.2 |  | un | 2
PS.3 |  | un | 4
PAINÉIS E ARREMATES COM ACABAMENTO EM PINTURA COM STAIN PIGMENTADO (3 DEMÃOS) EM APENAS UMA DAS FACES
AR.1 |  | un | 4
AR.2 |  | un | 2
AR.3 |  | un | 2
AR.4 |  | un | 2
ARL.1 |  | un | 4
ARL.2 |  | un | 2
ARL.3 |  | un | 2
ARL.4 |  | un | 4
PAINÉIS E ARREMATES COM ACABAMENTO EM STAIN PRESERVATIVO INCOLOR
PAINEL DE FORRO (PF) |  | un | 4
GUIAS INFERIORES E SUPERIORES EM MADEIRA 4,5x9,0cm |  | m | 48
MONTANTES VERTICAIS DE ESTRUTURAÇÃO EM MADEIRA 9,0x9,0cm |  | m | 17
FITAS DE VEDAÇÃO EM NEOPRENE OU SILICONE |  | m | 81
INSTALAÇÃO DAS GUIAS, MONTANTES VERTICAIS DE ESTRUTURAÇÃO E PAINEIS IN LOCO, INCLUSIVE PEÇAS E FERRAMENTAS (CORTES, COLAGEM, PARAFUSAMENTO, APLICAÇÃO DAS FITAS DE VEDAÇÃO, INSTALAÇÃO NO LOCAL, ETC) |  | vb | 1
ACABAMENTO EM PERFIL DE AÇO GALVANIZADO DOBRADO COM PINTURA ESMALTE SINTÉTICO NA COR GRAFITE |  | m | 9.9
ESQUADRIAS DE MADEIRA |  |  |  |  | 0
PORTINHOLA DE ABRIR (ALÇAPÃO) EM COMPENSADO DE MADEIRA COM FACE EXTERNA REVESTIDA EM LAMINADO ESTRUTURAL NA MESMA COR DOS PAINÉIS DE VEDAÇÃO, COM ESQUADRIA EM MADEIRA MACIÇA. DIMENSÕES 50X50cm |  | un | 1
Obs: as demais portas e janelas são elementos componentes dos paineis PA.5 e PA.6, conforme projeto
COBERTURA |  |  |  |  | 0
PAINÉIS PRÉ-FABRICADOS COMPOSTOS POR DUAS CHAPAS (15mm) DE COMPENSADO DE EUCALIPTO COM FOLHAS DE PINUS NAS FACES EXTERNAS E COLADO COM COLA MUF. ESTRUTURA DE BORDA EM MADEIRA EUCALIPTO (EUCALYPTOS GRANDIS OU UROGRANDIS) DE FORMATO TRAPEZOIDAL A PARTIR DE PERFIS 160X40mm E ESTRUTURA INTERNA EM MONTANTES DE MADEIRA EUCALIPTO (EUCALYPTOS GRANDIS OU UROGRANDIS) 80X40mm, COM ISOLANTE TERMOACÚSTICO, CONFORME PROJETO. FACES INFERIORES COM APLICAÇÃO DE PRESERVATIVO BASE ÁGUA DE AÇÃO FUNGICIDA E INSETICIDA, RETARDANTE DE CHAMAS E ACABAMENTO COM STAIN PRESERVATIVO. PAINÉIS SUPERIORES COM APLICAÇÃO DE PRESERVATIVO BASE ÁGUA DE AÇÃO FUNFIGIDA E INSETICIDA, RECOBERTOS APÓS INSTALAÇÃO COM MANTA TERMOPLÁSTICA DE POLIOFINA (TPO) COR CINZA. FIXAÇÃO ENTRE PAINEIS USANDO PARAFUSOS TIPO CAVILHA AUTO-PERFURANTE REF. ROTHOBLASS 75X75MM OU SIMILAR.
COB.1 |  | un | 8
COB.2 |  | un | 12
COB.3 |  | un | 14
INSTALAÇÃO DOS PAINÉIS E ACESSÓRIOS, INCLUI PEÇAS E FERRAMENTAS (FIXAÇÕES, PARAFUSAMENTO, INSTALAÇÃO, ETC) |  | vb | 1
FORNECIMENTO E INSTALAÇÃO DE MANTA TPO COR CINZA (ref. Omnitrade ou similar) |  | m² | 175.56
ACESSÓRIOS
PINGADEIRA EM CHAPA DE AÇO GALVANIZADA DOBRADA |  | m | 54.5
PEÇA PARA CAPTAÇÃO PLUVIAL (CONDUTORES DESCRITOS NO ITEM INSTALAÇÕES HIDRÁULICAS E PLUVIAIS) |  | un | 4
PISOS, RODAPÉS, SOLEIRAS E GUIAS |  |  |  |  | 0
PISO DE CONCRETO MOLDADO IN LOCO (CALÇADA PADRÃO USP) COM ACABAMENTO SARRAFEADO E VASSOURADO
BRITA Nº 1 (CAMADA 5cm) |  | m³ | 2.73
CONCRETO USINADO, fck = 20,0 Mpa (CAMADA 7cm) |  | m³ | 3.9
COMPATAÇÃO DO SOLO |  | m² | 37.5
JUNTAS SERRADAS 15mm A CADA 2m |  | m | 18.9
JUNTAS DE DILATAÇÃO COM ISOPOR 20mm A CADA 15m |  | m | 1.8
PISO DE CONCRETO PARA TRÁFEGO DE VEÍCULOS
CONCRETO ARMADO PARA TRÁFEGO DE VEÍCULOS FCK 30MPa COM 2 TELAS H=20cm |  | m³ | 5
GUIA E SARJETA PARA MEIO FIO
GUIA E SARJETA DE CONCRETO PRÉ-FABRICADA PARA MEIO FIO NO TRECHO DE RECUO DA CALÇADA |  | m | 27
PISO EM DECK DE MADEIRA
PLACA MODULAR PRÉ-FABRICADA 60x60cm PARA DECK DE MADEIRA ITAÚBA, COM ACABAMENTO LIXADO E COM APLICAÇÃO DE TRÊS DEMÃOS DE STAIN PRESERVATIVO FUNGICIDA E FILTRO SOLAR EM TODAS AS FACES |  | un | 286
ACABAMENTOS LATERAIS |  | vb | 1
PISO VINÍLICO
PISO VINÍLICO EM MANTA, RESISTENTE À ÁGUA, APLICADO SOBRE CHAPA DE COMPENSADO (ref. TARKETT ECLIPSE PREMIUM OU SIMILAR COR 21020776) |  | m² | 7.35
CHAPA DE COMPENSADO NAVAL AUTOCLAVADO 10mm FIXADA AO DECK DE MADEIRA |  | m² | 7.35
RODAPÉ CURVO 50mm (ref. TARKETT 9364 OU SIMILAR) |  | m | 16.97
FAIXA DE ARREMATE SUPERIOR (ref. TARKETT 9631 OU SIMILAR) |  | m | 4.9
PISO EM PLACAS DE CONCRETO
PISO EM PLACAS DE CONCRETO 60x60x4cm COR CINZA, ASSENTADO COM ARGAMASSA DE CIMENTO COLANTE E REJUNTE BASE EPÓXI NA COR DO PISO |  | m² | 13.25
LASTRO DE CONCRETO (5 a 8cm) COM MALHA POP 20X20cm (VERGALHÃO CA60 3.4mm) |  | m³ | 1.25
PISO DRENANTE EM PLACAS DE CONCRETO
PISO DRENANTE EM PLACAS DE CONCRETO 60x60x8cm COR CINZA, ASSENTADO SOBRE CAMADAS DE BRITA E AREIA |  | m² | 28.35
AREIA GROSSA (CAMADA 1cm) |  | m³ | 0.28
BRITA Nº 0 (CAMADA 5cm) APLAINADA COM RÉGUA NIVELADORA |  | m³ | 1.42
BRITA Nº 1 (CAMADA 5cm) COMPACTADA COM "PÉ DE CARNEIRO" |  | m³ | 1.42
SOLEIRAS
SOLEIRA INCLINADA EM CHAPA DE AÇO DOBRADA E COM PINTURA PU COR GRAFITE, COM ANTIDERRAPANTE ADESIVO (70x12cm) h=1,2cm |  | un | 1
SOLEIRA INCLINADA EM CHAPA DE AÇO DOBRADA E COM PINTURA PU COR GRAFITE, COM ANTIDERRAPANTE ADESIVO (80x12cm) h=1,2cm |  | un | 1
SOLEIRA INCLINADA EM CHAPA DE AÇO DOBRADA E COM PINTURA PU COR GRAFITE, COM ANTIDERRAPANTE ADESIVO (169,5x10cm) h=1,2cm |  | un | 2
GUIAS DE TRAVAMENTO DE PERÍMETRO
GUIA PRÉ-MOLDADA PARA JARDIM EM CONCRETO |  | m | 47
ESCADAS, GUARDA-CORPOS E CORRIMÃOS |  |  |  |  | 0
ESCADAS DE CONCRETO MOLDADO IN LOCO COM ACABAMENTO SARRAFEADO E VASSOURADO (PREPARO DO SOLO NO ITEM PREPARO DO TERRENO)
BRITA Nº 1 (CAMADA 5cm) |  | m³ | 0.7
CONCRETO USINADO FCK 20MPa (CAMADA 7cm) |  | m³ | 1
GUARDA-CORPO EM MADEIRA
MONTANTES VERTICAIS EM MADEIRA ITAÚBA 3x5cm |  | m | 71
ACABAMENTO SUPERIOR EM TÁBUA DE MADEIRA ITAÚBA (2x5cm) COM QUINAS BOLEADAS |  | m | 7.35
GUIA INFERIOR EM CONCRETO PRÉ-MOLDADO OU MOLDADO IN LOCO |  | m | 7.35
MONTAGEM E INSTALAÇÃO DO GUARDA-CORPO, INCLUSIVE PEÇAS E FERRAMENTAS (COLAGEM, PARAFUSAMENTO, INSTALAÇÃO, ETC) |  | vb | 1
RETARDANTE DE CHAMAS |  | l | 1
PRESERVATIVO COM AÇÃO FUNGICIDA, INSETICIDA E HIDRORREPELENTE |  | l | 2
STAIN PRESERVATIVO COM FILTRO SOLAR, APLICADO EM TRÊS DEMÃOS |  | l | 2
APLICAÇÃO DOS PRODUTOS PRESERVATIVOS E DE ACABAMENTO |  | vb | 1
CORRIMÃOS EM AÇO
CORRIMÃO E GUARDA-CORPO (PADRÃO PUSP-C) EM PERFIS TUBULARES DE FERRO GALVANIZADO COM PINTURA ESMALTE COR AMARELA(ESTRUTURA H=1,10M Ø50mm, COM TRÊS PERFIS INTERMEDIÁRIOS Ø38mm E DOIS CORRIMÃOS Ø38mm A 0,70m E 0,92m) E COM GUIA DE BALIZAMENTO INFERIOR EM ARGAMASSA (H=5CM) |  | m | 16.2
LOUÇAS, METAIS E ACESSÓRIOS |  |  |  |  | 0
Bacia acessível sem abertura frontal cor branca com válvula de descarga tipo dual |  | un | 1
Bacia convencional com válvula de descarga tipo dual |  | un | 1
Lavatório de coluna suspensa cor branca, com coluna |  | un | 2
Torneira de mesa de acionamento automático |  | un | 2
Ralo quadrado inox 10cm tampa abrefecha |  | un | 2
Fraldário retrátil em polietileno branco |  | un | 1
Lixeira tipo meia lua com tampa em polietileno ou plástico na cor branca |  | un | 3
Cuba inox 304 comprimento 1,20 |  | un | 2
Torneira de parede com acionamento automático |  | un | 3
Torneira de jardim com bico para mangueira |  | un | 1
Válvula-jato de pressão (bica bebedouro) de parede 16cm em latão cromado |  | un | 2
Dispenser de sabonete líquido de parede em plástico ABS branco |  | un | 2
Dispenser de papel higiênico de parede em plástico ABS branco |  | un | 2
Dispenser de papel toalha de parede em plástico ABS branco |  | un | 2
Gancho cabideiro de parede em aço |  | un | 2
Assento de polietileno branco para bacia Vogue Plus |  | un | 2
Espelho cristal 4mm colado em estrutura de madeira parafusada ao painel |  | un | 2
Barra de apoio inox 80cm |  | un | 3
Barra de apoio inox 40cm |  | un | 3
Reservatório baixo 310L (tanque com tampa rosca) para água potável |  | un | 1
Reservatório baixo 310L (tanque com tampa rosca) para água de reuso |  | un | 1
Filtro de refil/vela para bebedouro |  | un | 1
COMPLEMENTOS E ACESSÓRIOS PARA INSTALAÇÃO (ex. sifões, flexíveis, anéis de vedação, parafusos, etc) |  | vb | 1
INSTALAÇÕES HIDRÁULICAS E PLUVIAIS |  |  |  |  | 0
REDE DE ÁGUA FRIA
TUBO DE PVC SOLDÁVEL MARROM, COM CONEXÕES Ø 3/4", INCLUSIVE BARRILETES |  | m | 17
TUBO DE PVC SOLDÁVEL MARROM, COM CONEXÕES Ø 2" |  | m | 40
TUBO DE PVC SOLDÁVEL MARROM, COM CONEXÕES E VÁLVULA PARA DESCARGA Ø 1 1/2" |  | m | 20
REGISTRO DE GAVETA COM CANOPLA Ø 1 1/2" |  | un | 4
REGISTRO DE GAVETA COM CANOPLA Ø 3/4" |  | un | 4
ENTRADA DE ÁGUA PADRÃO SABESP, COM CAIXA E MEDIDORES (CAVALETE + ABRIGO) |  | un | 1
BARROTEAMENTO PARA RESERVATÓRIOS
BARROTES EM MADEIRA EUCALIPTO (EUCALYPTOS GRANDIS OU UROGRANDIS) 6x12cm, COM APLICAÇÃO DE RETARDANTE DE CHAMAS (ref. Osmoguard FR100) SEGUIDO DE STAIN PRESERVATIVO |  | m | 22
REDE DE ESGOTO
CAIXA DE INSPEÇÃO EM ALVENARIA - 1 TIJOLO COMUM MACIÇO REVESTIDO INTERNAMENTE COM ARGAMASSA DE CIMENTO E AREIA SEM PENEIRAR TRAÇO 1:3, LASTRO DE CONCRETO E=10 cm, TAMPA E=5 cm, DIM: 60x60x60 cm |  | un | 4
CAIXA DE GORDURA INDUSTRIAL EM PVC (MÍNIMO 2 ENTRADAS 4" E SAÍDA DN 100mm CF NBR 8160) |  | un | 1
CAIXA DE GORDURA CILÍNDRICA EM PVC DN 100mm CF NBR 8160 |  | un | 1
TUBO DE PVC BRANCO, COM CONEXÕES Ø 4" (BACIA) |  | m | 38
TUBO DE PVC BRANCO, COM CONEXÕES Ø 1 1/2"" (LAVATÓRIO E CUBAS) |  | m | 3.5
RALO SIFONADO EM PVC |  | un | 2
PORTA GRELHA |  | un | 2
DUTO DE VENTILAÇÃO |  | m | 7
REDE PLUVIAL
CONDUTOR PLUVIAL GALVANIZADO QUADRADO OU REDONDO 100X100mm, COM CONEXÕES |  | m | 8
TUBO DE PVC SÉRIE R, COM CONEXÕES DN100 |  | m | 12
CANALETA/CALHA PRÉ-MOLDADA DE CONCRETO TIPO U PARA DRENAGEM PLUVIAL L=25cm |  | m | 13.2
BRITA Nº 2 OU SEIXO SIMILAR |  | m³ | 0.45
CONCRETO USINADO FCK 20MPa PARA POÇO DE INFILTRAÇÃO |  | m³ | 0.2
BRITA Nº 3 OU SEIXO SIMILAR |  | m³ | 0.16
REDE DE REUSO
CONDUTOR PLUVIAL GALVANIZADO REDONDO DN100mm, COM CONEXÕES |  | m | 7.5
TUBO DE PVC SOLDÁVEL MARROM, COM CONEXÕES Ø 3/4", INCLUSIVE BARRILETE |  | m | 3
REGISTRO DE GAVETA COM CANOPLA Ø 3/4" |  | un | 1
KIT DE FILTRAGEM PARA REUSO (2 ENTRADAS) CF NBR 15527 |  | un | 1
ITENS E SERVIÇOS DIVERSOS
CAIXA DE PASSAGEM DE PISO EM CONCRETO ARMADO COM TAMPA, COM SEPARAÇÃO INTERNA |  | un | 2
COMPLEMENTOS E ACESSÓRIOS PARA INSTALAÇÃO (ex. vedações, cola, parafusos, etc) |  | vb | 1
ESCAVAÇÃO MANUAL DE VALA EM SOLO DE 1ª CATEGORIA, L=35cm PROFUNDIDADE ATÉ 1 m |  | m³ | 32
LASTRO DE AREIA 5cm |  | m² | 45
REATERRO E COMPACTAÇÃO MANUAL DE VALA POR APILOAMENTO COM SOQUETE |  | m³ | 16.5
ENVELOPE DE CONCRETO MAGRO |  | m³ | 3.2
INSTALAÇÕES ELÉTRICAS |  |  |  |  | 0
TODAS AS INSTALAÇÕES DEVEM CONSIDERAR 220V, EXCETO QUANDO INDICADO EM CONTRÁRIO
SERVIÇOS DIVERSOS
ESCAVAÇÃO MANUAL DE VALA EM SOLO DE 1ª CATEGORIA, L=35cm PROFUNDIDADE ATÉ 1 m |  | m³ | 5.6
LASTRO DE AREIA 5cm |  | m² | 8
REATERRO E COMPACTAÇÃO MANUAL DE VALA POR APILOAMENTO COM SOQUETE |  | m³ | 3.2
ENVELOPE DE CONCRETO MAGRO |  | m³ | 1.8
DUTOS, ELETRODUTOS E CONEXÕES
ELETRODUTO DE AÇO CARBONO COM COSTURA GALVANIZADO A FOGO, INCLUSIVE CONEXÕES E ABRAÇADEIRAS, ø 25 mm (1") (ILUMINAÇÃO E TOMADAS) |  | m | 21
ELETRODUTO DE AÇO CARBONO COM COSTURA GALVANIZADO A FOGO, INCLUSIVE CONEXÕES E ABRAÇADEIRAS, ø 2" (50 mm) (FOOD TRUCKS)) |  | m | 13
CONDULETE GALVANIZADO MÚLTIPLO X, COM UNIDUTS |  | un | 7
DUTO CORRUGADO EM PEAD (POLIETILENO DE ALTA DENSIDADE), PARA PROTEÇÃO DE CABOS SUBTERRÂNEOS ø 2" (50 mm) (FOOD TRUCKS) |  | m | 13
DUTO CORRUGADO EM PEAD (POLIETILENO DE ALTA DENSIDADE), PARA PROTEÇÃO DE CABOS SUBTERRÂNEOS ø 4" (100 mm) (ALIMENTADOR) |  | m | 60
CANALETA EM ALUMÍNIO EXTRUDADO 73X25mm FIXADA COM PARAFUSOS AUTOATARRACHANTES OU FITA DUPLA FACE 3M, COM TAMPA PLANA LISA, INCLUSIVE PEÇAS DE ADAPTAÇÃO E/OU DERIVAÇÃO (REF. DUTOTEC STANDARD DUPLO 25mm), COR PRETA |  | m | 3
CONDUÍTE FLEXÍVEL ø 25 mm (1") |  | m | 60
QUADROS E CAIXAS
QUADRO DE DISTRIBUIÇÃO UNIVERSAL DE SOBREPOR, PARA 24 POLOS (APROX. 60X40cm) |  | un | 1
BASES, CHAVES E DISJUNTORES
MINI-DISJUNTOR TERMOMAGNÉTICO, TRIPOLAR 220/380V, CORRENTE DE 50 A |  | un | 2
MINI-DISJUNTOR TERMOMAGNÉTICO, BIPOLAR 220/380V, CORRENTE DE 16 A |  | un | 2
MINI-DISJUNTOR TERMOMAGNÉTICO, BIPOLAR 220/380V, CORRENTE DE 20 A |  | un | 2
CONJUNTO BARRAMENTO TRIFÁSICO PARA 24 POLOS OU 12 DISJUNTORES |  | un | 1
SUPRESSOR DE SURTO MONOFÁSICO, FASE-TERRA, In > OU = 20 kA, I MÁX. DE SUTRO DE 65 ATÉ 80 kA |  | un | 3
DISJUNTOR TRIPOLAR EM QUASE DE DISTRIBUIÇÃO, TENSÃO DE ISOLAMENTO 480/690V, DE 10A A 60A |  | un | 1
CONTATOR DE POTÊNCIA 32A 220V - 2na+2nf |  | un | 2
BOTOEIRA DE COMANDO LIGA-DESLIGA, SEM SINALIZAÇÃO |  | un | 2
FIOS E CABOS
CABO DE COBRE DE 1,5 mm², ISOLAMENTO 750 V - ISOLAÇÃO EM PVC 70°C (ILUMINAÇÃO) |  | m | 390
CABO ISOLADO EM PVC SEÇÃO 2,5 mm² - 750 V - 70°C - FLEXÍVEL (TOMADAS) |  | m | 105
CABO ISOLADO EM PVC SEÇÃO 10 mm² - 750 V - 70°C - FLEXÍVEL (FOOD TRUCKS) |  | m | 186
CABO ISOLADO EM PVC PARA ALIMENTADOR SEÇÃO 50 mm² - 0,6/1KV - 90°C - FLEXÍVEL (ALIMENTADOR) |  | m | 180
TOMADAS E INTERRUPTORES
TOTEM EM ALUMÍNIO EXTRUDADO DE PERFIL TUBULAR COM DIVISÃO CENTRAL H=25cm COR PRETA COM DOIS MÓDULOS DE TOMADAS 220V 10A (COR VERMELHA), INCLUSIVE PARAFUSOS DE FIXAÇÃO (REF. TOTEM DUTOTEC PLUS STANDARD) |  | un | 5
TOTEM EM ALUMÍNIO EXTRUDADO DE PERFIL TUBULAR COM DIVISÃO CENTRAL H=25cm COR PRETA COM DOIS MÓDULOS DE TOMADAS 110V 10A, INCLUSIVE PARAFUSOS DE FIXAÇÃO (REF. TOTEM DUTOTEC PLUS STANDARD) |  | un | 1
TRANSFORMADOR 250VA ENTRADA 220V SAÍDA 110V |  | un | 2
SUPORTE E PORTA-EQUIPAMENTOS EM TERMOPLÁSTICO PARA FIXAÇÃO NA CANALETA EM ALUMÍNIO EXTRUDADO COR PRETA PARA TRÊS MÓDULOS/BLOCOS (REF. DUTOTEC STANDARD) |  | un | 3
MÓDULO/BLOCO DE TOMADA DOIS PÓLOS MAIS TERRA 20 A - 250 V COR VERMELHA (PARA DUTOTEC) |  | un | 5
MÓDULO/BLOCO DE TOMADA DOIS PÓLOS MAIS TERRA 10 A - 127 V COR PRETA (PARA DUTOTEC) |  | un | 2
MÓDULO/BLOCO INTERRUPTOR BIPOLAR SIMPLES, 1 TECLA (PARA DUTOTEC) |  | un | 1
MÓDULO/BLOCO CEGO PARA ADAPTAÇÃO FUTURA DE CABO DE REDE OU FIBRA ÓPTICA (PARA DUTOTEC) |  | un | 1
CAIXA DE LIGAÇÃO DE PVC PARA ELETRODUTO FLEXÍVEL, RETANGULAR, DIM: 4 x 2" |  | un | 2
INTERRUPTOR BIPOLAR SIMPLES, COM SUPORTE E ESPELHO |  | un | 2
CAIXA DE TOMADA DE SOBREPOR SISTEMA X COM UMA TOMADA (BEBEDOURO) 220V 20A |  | un | 1
APARELHOS E EQUIPAMENTOS ELÉTRICOS
BLOCO AUTÔNOMO DE ILUMINAÇÃO DE EMERGÊNCIA COM AUTONOMIA MÍNIMA DE 1 HORA COM 1 LÂMPADA 11W |  | un | 3
FOTOCÉLULA (RELÊ FOTOELÉTRICO) COM BASE PARA ACIONAMENTO DOS CIRCUITOS DE ILUMINAÇÃO GERAL (CAPACIDADE MÁXIMA 1000W) |  | un | 2
LUMINÁRIAS
CANALETA DE SOBREPOR EM ALUMÍNIO COM DIFUSOR ACRÍLICO 20x30x150mm COR PRETA, COM FITA LED 4000K (NEUTRA 240 LEDS/METRO |  | un | 27
ARANDELA RETANGULAR EM POLICARBONATO COM LED INTEGRADO 5W 4000K IP65 REF STELLA LICHT |  | un | 2
PINTURA |  |  |  |  | 0
PINTURA DAS PEÇAS METÁLICAS APARENTES E CONDUTORES PLUVIAIS
PINTURA COM ESMALTE SINTÉTICO, COM DUAS DEMÃOS, INCLUSIVE PREPARO DA SUPERFÍCIE E FUNDO |  | m² | 10
PINTURA DA SINALIZAÇÃO VIÁRIA
TINTA A FRIO PARA SINALIZAÇÃO VIÁRIA EM PISO DE ASFALTO |  | vb | 1
OBS.: produtos para acabamento das madeira indicados nos respectivos itens
SERVIÇOS COMPLEMENTARES |  |  |  |  | 0
INSTALAÇÃO DO MOBILIÁRIO
NIVELAMENTO DO PISO, EXECUÇÃO DE BASES EM CONCRETO NAS ÁREAS SEM PISO, CHUMBAMENTO EM CONCRETO OU PARAFUSAMENTO EM DECK DE MADEIRA |  | vb | 1
LIMPEZA FINAL
LIMPEZA FINAL DA OBRA |  | m² | 300
TOTAL GERAL |  |  |  |  | 0