## QUANTITATIVO
QUANTITATIVO | CENTRO DE VIVÊNCIA PRAÇA DO RELÓGIO
LOCAL: PRAÇA DO RELÓGIO, CIDADE UNIVERSITÁRIA - SÃO PAULO/SP | Revisão: 03 |  | 2023-06-04
OBS.: Quantidades indicadas não incluem percentuais de perda, que devem ser calculados conforme normas técnicas e indicações dos fabricantes, conforme o caso. A conferência de todos os itens e quantidades é de responsabilidade dos proponentes.
DESCRIÇÃO | OBS. OU DESCRIÇÃO COMPLEMENTAR (opcional) | UN | QTD | PREÇO SERVIÇO | PREÇO TOTAL
SERVIÇOS INICIAIS |  |  |  |  | 0
ART DE OBRA |  | un | 1
SEGURO DE OBRA |  | un | 1
PROJETO COMPLEMENTAR DE FUNDAÇÕES |  | un | 1
ESTUDO GEOTÉCNICO (SONDAGEM) 1 A 2 FUROS PROF. MÍN. 15m |  | un | 1
CANTEIRO DE OBRA |  |  |  |  | 0
CONTAINER DEPÓSITO |  | un/mês | 3
CONTAINER ESCRITÓRIO COM 01 SANITÁRIO |  | un/mês | 3
CONTAINER VESTIÁRIO/SANITÁRIO |  | un/mês | 3
PLACA DE IDENTIFICAÇÃO DA OBRA |  | m² | 2
MATERIAL DE PROTEÇÃO PARA A OBRA E TAPUMES |  | vb | 1
ANDAIMES E PLATAFORMAS ELEVATÓRIAS |  | vb | 1
SERVIÇOS GERAIS |  |  |  |  | 0
CARGA E TRANSPORTE MANUAL
CARGA MANUAL DE ENTULHO EM CAMINHÃO BASCULANTE |  | vb | 1
CARGA E TRANSPORTE MECANIZADO
REMOÇÃO DE ENTULHO COM CAÇAMBA METÁLICA, INDEPENDENTE DA DISTÂNCIA DO LOCAL DE DESPEJO, INCLUSIVE CARGA E DESCARGA |  | vb | 1
DEMOLIÇÕES |  |  |  |  | 0
PISO INTERTRAVADO (BLOQUETE) A SER SUBSTITUÍDO POR PISO INDICADO NO ITEM PISOS |  | m² | 59.53
PISO INTERTRAVADO (BLOQUETE) REMOVIDO PARA PASSAGEM DE INFRAESTRUTURAS, COM RECOMPOSIÇÃO/RECOLOCAÇÃO |  | m² | 4
ANTEPAROS (CUBOS DE CONCRETO) APROX. 60x60x60cm |  | un | 3
GUIA E SARJETA PARA EXECUÇÃO DE RAMPA PARA VEÍCULOS |  | m | 5
PISO EM PEDRA PORTUGUESA VERMELHA REMOVIDO PARA EXECUÇÃO DE RAMPA PARA VEÍCULOS |  | m² | 5.5
IMPLANTAÇÃO E PREPARO DO TERRENO |  |  |  |  | 0
PAISAGISMO
PLANTIO DE FAVEIRO (Peltophorum dubium) (CONFORME VIABILIDADE DO ITEM ANTERIOR), COM INSUMOS |  | un | 18
PLANTIO DE SAPUCAIA (Lecythis pisonis), COM INSUMOS |  | un | 11
PLANTIO DE CÁSSIA (Cassia fistula), COM INSUMOS |  | un | 13
EXECUÇÃO DE JARDINS DE CHUVA JUNTO AO CENTRO DE VIVÊNCIA, CONFORME PROJETO |  | m² | 36
EXECUÇÃO DE JARDINS DE CHUVA COMPLEMENTARES, CONFORME PROJETO |  | m² | 19.3
TRANSPORTE E DESCARTE DOS RESÍDUOS E PODAS |  | vb | 1
CORTE DE TERRENO |  | m³ | 38
ATERRO (GRAMADOS COM DECLIVIDADE) |  | m³ | 22
PLANTIO DE GRAMADO |  | vb | 1
FUNDAÇÕES |  |  |  |  | 0
LOCAÇÃO DE OBRA |  | m² | 1000
ESCAVAÇÃO E ATERRO MANUAL |  | m³ | 2.2
FORMAS |  | vb | 1
CONCRETO FCK MIN 25 Mpa |  | m³ | 2.7
ARMADURA E FERRAGENS DA FUNDAÇÃO |  | kg | 270
ESTACA STRAUSS Ø 25CM 6m PROF |  | m/l | 54
PREPARO DE CABEÇA DE ESTACA |  | un | 9
ESTRUTURA (incluir protótipos) |  |  |  |  | 0
PILAR
PILAR EM CRUZ (PC) MONTADO, INCLUINDO PEÇAS EM MADEIRA, AÇO GALVANIZADO A FOGO E PARAFUSOS TIPO VACILHA AUTO-PERFURANTE, COM ACABAMENTO E APLICAÇÃO DE PRODUTOS DE PROTEÇÃO À MADEIRA (EXCETO ELÉTRICA E ILUMINAÇÃO, CF ITEM INSTALAÇÕES ELÉTRICAS) |  | un | 9
CONECTORES METÁLICOS TIPO CON.1 EM AÇO GALVANIZADO A FOGO, COM PINTURA ESMALTE SINTÉTICO NA COR GRAFITE |  | un | 4
CONECTORES METÁLICOS TIPO COM.2 EM AÇO GALVANIZADO A FOGO, COM PINTURA ESMALTE SINTÉTICO NA COR GRAFITE |  | un | 8
INSTALAÇÃO DOS PILARES IN LOCO |  | vb | 1
ESTRUTURA DE SUPORTE DO PISO EM DECK (BARROTEAMENTO)
VIGAS EM MADEIRA EUCALIPTO (EUCALYPTOS GRANDIS OU UROGRANDIS) CERTIFICADA COM ACABAMENTO E APLICAÇÃO DE PRODUTOS DE PROTEÇÃO À MADEIRA (24,5x9cm) |  | m | 78
BARROTEAMENTO EM MADEIRA EUCALIPTO (EUCALYPTOS GRANDIS OU UROGRANDIS) CERTIFICADA, COM ACABAMENTO E APLICAÇÃO DE PRODUTOS DE PROTEÇÃO À MADEIRA (14,5x9cm) |  | m | 300
MONTAGEM E INSTALAÇÃO IN LOCO DA ESTRUTURA DE SUPORTE DO PISO (COLAGEM, PARAFUSAMENTO, NIVELAMENTO, INSTALAÇÃO, ETC.) |  | vb | 1
MANTA IMPERMEÁVEL AUTOCOLANTE 2 A 3mm |  | m | 378.2
PAINÉIS E ARREMATES |  |  |  |  | 0
PAINÉIS PRÉ-FABRICADOS COMPOSTOS POR DUAS CHAPAS (12mm) DE COMPENSADO DE EUCALIPTO COM FOLHAS DE PINUS NAS FACES EXTERNAS E COLADO COM COLA MUF. ESTRUTURA INTERNA EM MONTANTES DE MADEIRA EUCALIPTO (EUCALYPTOS GRANDIS OU UROGRANDIS), COM ISOLANTE TERMOACÚSTICO, CONFORME PROJETO, COM APLICAÇÕES DE PRESERVATIVO DE AÇÃO FUNGICIDA E INSETICIDA, ALÉM DE RETARDANTE DE CHAMAS. A PRÉ-FABRICAÇÃO DOS PAINÉIS DEVE INCLUIR ESQUADRIAS, DUTOS E TUBULAÇÕES DE INFRAESTRUTURAS. TODAS AS FACES DOS PAINEIS VOLTADAS PARA ÁREAS ÚMIDAS SÃO REVESTIDAS COM LAMINADO MELAMÍNICO 1.2mm E TODAS AS FACES VOLTADAS PARA ÁREAS SECAS OU EXTERNAS SÃO PINTADAS COM STAIN PIGMENTADO (3 DEMÃOS). VER PROJETO.
PAINÉIS E ARREMATES COM ACABAMENTO EM LAMINADO MELAMÍNICO 1.2MM EM UMA OU EM AMBAS AS FACES
PA.1 |  | un | 5
PA.2a |  | un | 1
PA.2c |  | un | 1
PA.2d |  | un | 1
PA.2e |  | un | 1
PA.3 |  | un | 4
PA.4 |  | un | 1
PA.4a |  | un | 1
PA.5 |  | un | 1
PA.6 |  | un | 1
PA.7 |  | un | 4
PA.8 |  | un | 2
PS.1 |  | un | 2
PS.2 |  | un | 2
PS.3 |  | un | 4
PAINÉIS E ARREMATES COM ACABAMENTO EM PINTURA COM STAIN PIGMENTADO (3 DEMÃOS) EM APENAS UMA DAS FACES
AR.1 |  | un | 4
AR.2 |  | un | 2
AR.3 |  | un | 2
AR.4 |  | un | 2
ARL.1 |  | un | 4
ARL.2 |  | un | 2
ARL.3 |  | un | 2
ARL.4 |  | un | 4
PAINÉIS E ARREMATES COM ACABAMENTO EM STAIN PRESERVATIVO INCOLOR
PAINEL DE FORRO (PF) |  | un | 4
GUIAS INFERIORES E SUPERIORES EM MADEIRA 4,5x9,0cm |  | m | 48
MONTANTES VERTICAIS DE ESTRUTURAÇÃO EM MADEIRA 9,0x9,0cm |  | m | 17
FITAS DE VEDAÇÃO EM NEOPRENE OU SILICONE |  | m | 81
INSTALAÇÃO DAS GUIAS, MONTANTES VERTICAIS DE ESTRUTURAÇÃO E PAINEIS IN LOCO, INCLUSIVE PEÇAS E FERRAMENTAS (CORTES, COLAGEM, PARAFUSAMENTO, APLICAÇÃO DAS FITAS DE VEDAÇÃO, INSTALAÇÃO NO LOCAL, ETC) |  | vb | 1
ACABAMENTO EM PERFIL DE AÇO GALVANIZADO DOBRADO COM PINTURA ESMALTE SINTÉTICO NA COR GRAFITE |  | m | 9.9
ESQUADRIAS DE MADEIRA |  |  |  |  | 0
PORTINHOLA DE ABRIR (ALÇAPÃO) EM COMPENSADO DE MADEIRA COM FACE EXTERNA REVESTIDA EM LAMINADO ESTRUTURAL NA MESMA COR DOS PAINÉIS DE VEDAÇÃO, COM ESQUADRIA EM MADEIRA MACIÇA. DIMENSÕES 50X50cm |  | un | 1
Obs: as demais portas e janelas são elementos componentes dos paineis PA.5 e PA.6, conforme projeto
COBERTURA |  |  |  |  | 0
PAINÉIS PRÉ-FABRICADOS COMPOSTOS POR DUAS CHAPAS (15mm) DE COMPENSADO DE EUCALIPTO COM FOLHAS DE PINUS NAS FACES EXTERNAS E COLADO COM COLA MUF. ESTRUTURA DE BORDA EM MADEIRA EUCALIPTO (EUCALYPTOS GRANDIS OU UROGRANDIS) DE FORMATO TRAPEZOIDAL A PARTIR DE PERFIS 160X40mm E ESTRUTURA INTERNA EM MONTANTES DE MADEIRA EUCALIPTO (EUCALYPTOS GRANDIS OU UROGRANDIS) 80X40mm, COM ISOLANTE TERMOACÚSTICO, CONFORME PROJETO. FACES INFERIORES COM APLICAÇÃO DE PRESERVATIVO BASE ÁGUA DE AÇÃO FUNGICIDA E INSETICIDA, RETARDANTE DE CHAMAS E ACABAMENTO COM STAIN PRESERVATIVO. PAINÉIS SUPERIORES COM APLICAÇÃO DE PRESERVATIVO BASE ÁGUA DE AÇÃO FUNFIGIDA E INSETICIDA, RECOBERTOS APÓS INSTALAÇÃO COM MANTA TERMOPLÁSTICA DE POLIOFINA (TPO) COR CINZA.FIXAÇÃO ENTRE PAINEIS USANDO PARAFUSOS TIPO CAVILHA AUTO-PERFURANTE REF. ROTHOBLASS 75X75MM OU SIMILAR.
COB.1 |  | un | 12
COB.2 |  | un | 12
COB.3 |  | un | 24
INSTALAÇÃO DOS PAINÉIS E ACESSÓRIOS, INCLUI PEÇAS E FERRAMENTAS (FIXAÇÕES, PARAFUSAMENTO, INSTALAÇÃO, ETC) |  | vb | 1
FORNECIMENTO E INSTALAÇÃO DE MANTA TPO COR CINZA (ref. Omnitrade ou similar) |  | m² | 242.05
ACESSÓRIOS
PINGADEIRA EM CHAPA DE AÇO GALVANIZADA DOBRADA |  | m | 62.5
PEÇA PARA CAPTAÇÃO PLUVIAL (CONDUTORES DESCRITOS NO ITEM INSTALAÇÕES HIDRÁULICAS E PLUVIAIS) |  | un | 2
PISOS, RODAPÉS, SOLEIRAS E GUIAS |  |  |  |  | 0
PISO DE CONCRETO PARA RAMPA DE ACESSO DE VEÍCULOS
CONCRETO ARMADO PARA TRÁFEGO DE VEÍCULOS FCK 30MPa COM 1 TELAS H=15cm |  | m³ | 0.9
GUIA E SARJETA PARA RAMPA DE ACESSO DE VEÍCULOS E MEIO FIO
GUIA E SARJETA DE CONCRETO PRÉ-FABRICADA PARA RAMPA |  | m | 5
PISO EM DECK DE MADEIRA - PLACA MODULAR
PLACA MODULAR PRÉ-FABRICADA 60x60cm PARA DECK DE MADEIRA ITAÚBA, COM ACABAMENTO LIXADO E COM APLICAÇÃO DE TRÊS DEMÃOS DE STAIN PRESERVATIVO FUNGICIDA E FILTRO SOLAR EM TODAS AS FACES |  | un | 456
ACABAMENTOS LATERAIS |  | vb | 1
PISO VINÍLICO
PISO VINÍLICO EM MANTA, RESISTENTE À ÁGUA, APLICADO SOBRE CHAPA DE COMPENSADO (ref. TARKETT ECLIPSE PREMIUM OU SIMILAR COR 21020776) |  | m² | 7.35
CHAPA DE COMPENSADO NAVAL AUTOCLAVADO 10mm FIXADA AO DECK DE MADEIRA |  | m² | 7.35
RODAPÉ CURVO 50mm (ref. TARKETT 9364 OU SIMILAR) |  | m | 16.97
FAIXA DE ARREMATE SUPERIOR (ref. TARKETT 9631 OU SIMILAR) |  | m | 4.9
PISO EM PLACAS DE CONCRETO
PISO EM PLACAS DE CONCRETO 60x60x4cm COR CINZA, ASSENTADO COM ARGAMASSA DE CIMENTO COLANTE E REJUNTE BASE EPÓXI NA COR DO PISO |  | m² | 34.5
LASTRO DE CONCRETO (5 a 8cm) COM MALHA POP 20X20cm (VERGALHÃO CA60 3.4mm) |  | m³ | 2.3
PISO DRENANTE EM PLACAS DE CONCRETO
PISO DRENANTE EM PLACAS DE CONCRETO 60x60x8cm COR CINZA, ASSENTADO SOBRE CAMADAS DE BRITA |  | m² | 146.55
AREIA GROSSA (CAMADA 1cm) |  | m³ | 1.46
BRITA Nº 0 (CAMADA 5cm) APLAINADA COM RÉGUA NIVELADORA |  | m³ | 7.33
BRITA Nº 1 (CAMADA 5cm) COMPACTADA COM "PÉ DE CARNEIRO" |  | m³ | 7.33
SOLEIRAS
SOLEIRA INCLINADA EM CHAPA DE AÇO DOBRADA E COM PINTURA PU COR GRAFITE, COM ANTIDERRAPANTE ADESIVO (70x12cm) h=1,2cm |  | un | 1
SOLEIRA INCLINADA EM CHAPA DE AÇO DOBRADA E COM PINTURA PU COR GRAFITE, COM ANTIDERRAPANTE ADESIVO (80x12cm) h=1,2cm |  | un | 1
SOLEIRA INCLINADA EM CHAPA DE AÇO DOBRADA E COM PINTURA PU COR GRAFITE, COM ANTIDERRAPANTE ADESIVO (169,5x10cm) h=1,2cm |  | un | 2
GUIAS DE TRAVAMENTO DE PERÍMETRO
GUIA PRÉ-MOLDADA PARA JARDIM EM CONCRETO |  | m | 95.5
LOUÇAS, METAIS E ACESSÓRIOS |  |  |  |  | 0
Bacia acessível sem abertura frontal cor branca com válvula de descarga tipo dual |  | un | 1
Bacia convencional com válvula de descarga tipo dual |  | un | 1
Lavatório de coluna suspensa cor branca, com coluna |  | un | 2
Torneira de mesa de acionamento automático |  | un | 2
Ralo quadrado inox 10cm tampa abrefecha |  | un | 2
Fraldário retrátil em polietileno branco |  | un | 1
Lixeira tipo meia lua com tampa em polietileno ou plástico na cor branca |  | un | 3
Cuba inox 304 comprimento 1,20 |  | un | 2
Torneira de parede com acionamento automático |  | un | 3
Torneira de jardim com bico para mangueira |  | un | 1
Válvula-jato de pressão (bica bebedouro) de parede 16cm em latão cromado |  | un | 2
Dispenser de sabonete líquido de parede em plástico ABS branco |  | un | 2
Dispenser de papel higiênico de parede em plástico ABS branco |  | un | 2
Dispenser de papel toalha de parede em plástico ABS branco |  | un | 2
Gancho cabideiro de parede em aço |  | un | 2
Assento de polietileno branco para bacia Vogue Plus |  | un | 2
Espelho cristal 4mm colado em estrutura de madeira parafusada ao painel |  | un | 2
Barra de apoio inox 80cm |  | un | 3
Barra de apoio inox 40cm |  | un | 3
Reservatório baixo 310L (tanque com tampa rosca) para água potável |  | un | 1
Reservatório baixo 310L (tanque com tampa rosca) para água de reuso |  | un | 1
Filtro de refil/vela para bebedouro |  | un | 1
COMPLEMENTOS E ACESSÓRIOS PARA INSTALAÇÃO (ex. sifões, flexíveis, anéis de vedação, parafusos, etc) |  | vb | 1
INSTALAÇÕES HIDRÁULICAS E PLUVIAIS |  |  |  |  | 0
REDE DE ÁGUA FRIA
TUBO DE PVC SOLDÁVEL MARROM, COM CONEXÕES Ø 3/4", INCLUSIVE BARRILETES |  | m | 17
TUBO DE PVC SOLDÁVEL MARROM, COM CONEXÕES Ø 2" |  | m | 124
TUBO DE PVC SOLDÁVEL MARROM, COM CONEXÕES E VÁLVULA PARA DESCARGA Ø 1 1/2" |  | m | 33
REGISTRO DE GAVETA COM CANOPLA Ø 1 1/2" |  | un | 4
REGISTRO DE GAVETA COM CANOPLA Ø 3/4" |  | un | 4
ENTRADA DE ÁGUA PADRÃO SABESP, COM CAIXA E MEDIDORES (CAVALETE + ABRIGO) |  | un | 1
BARROTEAMENTO PARA RESERVATÓRIOS
BARROTES EM MADEIRA EUCALIPTO (EUCALYPTOS GRANDIS OU UROGRANDIS) 6x12cm, COM APLICAÇÃO DE RETARDANTE DE CHAMAS (ref. Osmoguard FR100) SEGUIDO DE STAIN PRESERVATIVO |  | m | 22
REDE DE ESGOTO
CAIXA DE INSPEÇÃO EM ALVENARIA - TIJOLO COMUM MACIÇO REVESTIDO INTERNAMENTE COM ARGAMASSA DE CIMENTO E AREIA SEM PENEIRAR TRAÇO 1:3, LASTRO DE CONCRETO E=10 cm, TAMPA E=5 cm, DIM: 60x60x60 cm |  | un | 6
CAIXA DE GORDURA INDUSTRIAL EM PVC (MÍNIMO 3 ENTRADAS 4" E SAÍDA DN 100mm CF NBR 8160) |  | un | 1
TUBO DE PVC BRANCO, COM CONEXÕES Ø 4" (BACIA) |  | m | 38
TUBO DE PVC BRANCO, COM CONEXÕES Ø 1 1/2"" (LAVATÓRIO E CUBAS) |  | m | 3.5
RALO SIFONADO EM PVC |  | un | 2
PORTA GRELHA |  | un | 2
DUTO DE VENTILAÇÃO |  | m | 7
REDE PLUVIAL
TUBO DE PVC SÉRIE R, COM CONEXÕES DN100 |  | m | 33
CANALETA/CALHA PRÉ-MOLDADA DE CONCRETO TIPO U PARA DRENAGEM PLUVIAL L=25cm |  | m | 21
BRITA Nº 2 OU SEIXO SIMILAR |  | m³ | 0.5
REDE DE REUSO
CONDUTOR PLUVIAL GALVANIZADO REDONDO DN100mm, COM CONEXÕES |  | m | 7.5
TUBO DE PVC SOLDÁVEL MARROM, COM CONEXÕES Ø 3/4", INCLUSIVE BARRILETE |  | m | 3
REGISTRO DE GAVETA COM CANOPLA Ø 3/4" |  | un | 1
KIT DE FILTRAGEM PARA REUSO (2 ENTRADAS) CF NBR 15527 |  | un | 1
ITENS E SERVIÇOS DIVERSOS
CAIXA DE PASSAGEM DE PISO EM CONCRETO ARMADO COM TAMPA, COM SEPARAÇÃO INTERNA |  | un | 2
COMPLEMENTOS E ACESSÓRIOS PARA INSTALAÇÃO (ex. vedações, cola, parafusos, etc) |  | vb | 1
ESCAVAÇÃO MANUAL DE VALA EM SOLO DE 1ª CATEGORIA, L=35cm PROFUNDIDADE ATÉ 1 m |  | m³ | 58
LASTRO DE AREIA 5cm |  | m² | 72.8
REATERRO E COMPACTAÇÃO MANUAL DE VALA POR APILOAMENTO COM SOQUETE |  | m³ | 49.5
ENVELOPE DE CONCRETO MAGRO |  | m³ | 7.7
INSTALAÇÕES ELÉTRICAS |  |  |  |  | 0
TODAS AS INSTALAÇÕES DEVEM CONSIDERAR 220V, EXCETO QUANDO INDICADO EM CONTRÁRIO
SERVIÇOS DIVERSOS
CAIXA DE PASSAGEM DE PISO EM CONCRETO ARMADO COM TAMPA (A CADA 30m DO ALIMENTADOR) |  | un | 6
DUTOS, ELETRODUTOS E CONEXÕES
ELETRODUTO DE AÇO CARBONO COM COSTURA GALVANIZADO A FOGO, INCLUSIVE CONEXÕES E ABRAÇADEIRAS, ø 25 mm (1") (ILUMINAÇÃO E TOMADAS) |  | m | 33
ELETRODUTO DE AÇO CARBONO COM COSTURA GALVANIZADO A FOGO, INCLUSIVE CONEXÕES E ABRAÇADEIRAS, ø 2" (50 mm) (RAMAL PRINCIPAL ILUM/TOM + FOOD TRUCKS) |  | m | 36
CONDULETE GALVANIZADO MÚLTIPLO X, COM UNIDUTS |  | un | 14
DUTO CORRUGADO EM PEAD (POLIETILENO DE ALTA DENSIDADE), PARA PROTEÇÃO DE CABOS SUBTERRÂNEOS ø 2" (50 mm) (FOOD TRUCKS) |  | m | 16
DUTO CORRUGADO EM PEAD (POLIETILENO DE ALTA DENSIDADE), PARA PROTEÇÃO DE CABOS SUBTERRÂNEOS ø 4" (100 mm) (ALIMENTADOR) |  | m | 224
CANALETA EM ALUMÍNIO EXTRUDADO 73X25mm FIXADA COM PARAFUSOS AUTOATARRACHANTES OU FITA DUPLA FACE 3M, COM TAMPA PLANA LISA, INCLUSIVE PEÇAS DE ADAPTAÇÃO E/OU DERIVAÇÃO (REF. DUTOTEC STANDARD DUPLO 25mm), COR PRETA |  | m | 3
CONDUÍTE FLEXÍVEL ø 25 mm (1") |  | m | 77
QUADROS E CAIXAS
QUADRO DE DISTRIBUIÇÃO UNIVERSAL DE SOBREPOR, PARA 24 POLOS (APROX. 60X40cm) |  | un | 1
BASES, CHAVES E DISJUNTORES
MINI-DISJUNTOR TERMOMAGNÉTICO, TRIPOLAR 220/380V, CORRENTE DE 50 A |  | un | 2
MINI-DISJUNTOR TERMOMAGNÉTICO, BIPOLAR 220/380V, CORRENTE DE 16 A |  | un | 2
MINI-DISJUNTOR TERMOMAGNÉTICO, BIPOLAR 220/380V, CORRENTE DE 20 A |  | un | 2
CONJUNTO BARRAMENTO TRIFÁSICO PARA 24 POLOS OU 12 DISJUNTORES |  | un | 1
SUPRESSOR DE SURTO MONOFÁSICO, FASE-TERRA, In > OU = 20 kA, I MÁX. DE SUTRO DE 65 ATÉ 80 kA |  | un | 3
DISJUNTOR TRIPOLAR EM QUASE DE DISTRIBUIÇÃO, TENSÃO DE ISOLAMENTO 480/690V, DE 10A A 60A |  | un | 1
CONTATOR DE POTÊNCIA 32A 220V - 2na+2nf |  | un | 2
BOTOEIRA DE COMANDO LIGA-DESLIGA, SEM SINALIZAÇÃO |  | un | 2
FIOS E CABOS
CABO DE COBRE DE 1,5 mm², ISOLAMENTO 750 V - ISOLAÇÃO EM PVC 70°C (ILUMINAÇÃO) |  | m | 571
CABO ISOLADO EM PVC SEÇÃO 2,5 mm² - 750 V - 70°C - FLEXÍVEL (TOMADAS) |  | m | 197
CABO ISOLADO EM PVC SEÇÃO 10 mm² - 750 V - 70°C - FLEXÍVEL (FOOD TRUCKS) |  | m | 102
CABO ISOLADO EM PVC PARA ALIMENTADOR SEÇÃO 50 mm² - 0,6/1KV - 90°C - FLEXÍVEL (ALIMENTADOR) |  | m | 672
TOMADAS E INTERRUPTORES
TOTEM EM ALUMÍNIO EXTRUDADO DE PERFIL TUBULAR COM DIVISÃO CENTRAL H=25cm COR PRETA COM DOIS MÓDULOS DE TOMADAS 220V 10A (COR VERMELHA), INCLUSIVE PARAFUSOS DE FIXAÇÃO (REF. TOTEM DUTOTEC PLUS STANDARD) |  | un | 12
TOTEM EM ALUMÍNIO EXTRUDADO DE PERFIL TUBULAR COM DIVISÃO CENTRAL H=25cm COR PRETA COM DOIS MÓDULOS DE TOMADAS 110V 10A, INCLUSIVE PARAFUSOS DE FIXAÇÃO (REF. TOTEM DUTOTEC PLUS STANDARD) |  | un | 1
TRANSFORMADOR 250VA ENTRADA 220V SAÍDA 110V |  | un | 2
SUPORTE E PORTA-EQUIPAMENTOS EM TERMOPLÁSTICO PARA FIXAÇÃO NA CANALETA EM ALUMÍNIO EXTRUDADO COR PRETA PARA TRÊS MÓDULOS/BLOCOS (REF. DUTOTEC STANDARD) |  | un | 3
MÓDULO/BLOCO DE TOMADA DOIS PÓLOS MAIS TERRA 20 A - 250 V COR VERMELHA (PARA DUTOTEC) |  | un | 5
MÓDULO/BLOCO DE TOMADA DOIS PÓLOS MAIS TERRA 10 A - 127 V COR PRETA (PARA DUTOTEC) |  | un | 2
MÓDULO/BLOCO INTERRUPTOR BIPOLAR SIMPLES, 1 TECLA (PARA DUTOTEC) |  | un | 1
MÓDULO/BLOCO CEGO PARA ADAPTAÇÃO FUTURA DE CABO DE REDE OU FIBRA ÓPTICA (PARA DUTOTEC) |  | un | 1
CAIXA DE LIGAÇÃO DE PVC PARA ELETRODUTO FLEXÍVEL, RETANGULAR, DIM: 4 x 2" |  | un | 2
INTERRUPTOR BIPOLAR SIMPLES, COM SUPORTE E ESPELHO |  | un | 2
CAIXA DE TOMADA DE SOBREPOR SISTEMA X COM UMA TOMADA (BEBEDOURO) 220V 20A |  | un | 1
EQUIPAMENTOS PARA ENERGIA FOTOVOLTAICA
KIT COMPLETO PARA INSTALAÇÃO DE MÓDULOS FOTOVOLTAICOS (INVERSOR, PLACAS, STRING BOX, ATERRAMENTO, CABOS) (REF. PHB SOLAR) |  | un | 1
APARELHOS E EQUIPAMENTOS ELÉTRICOS
BLOCO AUTÔNOMO DE ILUMINAÇÃO DE EMERGÊNCIA COM AUTONOMIA MÍNIMA DE 1 HORA COM 1 LÂMPADA 11W |  | un | 3
FOTOCÉLULA (RELÊ FOTOELÉTRICO) COM BASE PARA ACIONAMENTO DOS CIRCUITOS DE ILUMINAÇÃO GERAL (CAPACIDADE MÁXIMA 1000W) |  | un | 2
LUMINÁRIAS
CANALETA DE SOBREPOR EM ALUMÍNIO COM DIFUSOR ACRÍLICO 20x30x150mm COR PRETA, COM FITA LED 4000K (NEUTRA 240 LEDS/METRO |  | un | 39
ARANDELA RETANGULAR EM POLICARBONATO COM LED INTEGRADO 5W 4000K IP65 REF STELLA LICHT |  | un | 2
PINTURA |  |  |  |  | 0
PINTURA DAS PEÇAS METÁLICAS APARENTES E CONDUTORES PLUVIAIS
PINTURA COM ESMALTE SINTÉTICO, COM DUAS DEMÃOS, INCLUSIVE PREPARO DA SUPERFÍCIE E FUNDO |  | m² | 6
PINTURA DA SINALIZAÇÃO VIÁRIA JUNTO À RAMPA DE ACESSO DE VEÍCULOS
TINTA A FRIO PARA SINALIZAÇÃO VIÁRIA EM PISO DE ASFALTO |  | vb | 1
OBS.: produtos para acabamento das madeira indicados nos respectivos itens
SERVIÇOS COMPLEMENTARES |  |  |  |  | 0
INSTALAÇÃO DO MOBILIÁRIO
NIVELAMENTO DO PISO, EXECUÇÃO DE BASES EM CONCRETO NAS ÁREAS SEM PISO, CHUMBAMENTO EM CONCRETO OU PARAFUSAMENTO EM DECK DE MADEIRA |  | vb | 1
LIMPEZA FINAL
LIMPEZA FINAL DA OBRA |  | m² | 1000
TOTAL GERAL |  |  |  |  | 0